## BOM_MRIamp2
Designator | Footprint | Value | Farnell | Quantity | Mouser |  | Farnell | 2 | pcb's | 1pcb
C1, C2, C3, C4, C5, C6, C7, C8, C9, C10, C11, C12, C14, C15, C23, C24, C25, C27, C28, C30, C31, C32, C33, C35, C36, C38, C39, C41, C43, C44, C55, C56, C58, C59, C61, C62, C65, C66 | SM/C_0805 | 0.1uF 100V X7R | 2470440 | 38 |  |  | 2470440 | 76 |  | 38
C13, C64 | SM/C_0805 | 68pF 100V NP0 | 1759274 | 2 |  |  | 1759274 | 4 |  | 2
C16, C17, C143, C144 | SMD/C_1111 | 470p VJ1111D471JXLAJ | 2420162 | 4 |  |  | 2420162 | 8 |  | 4
C63 | SM/C_0805 | 47n 50V X7R | 1856489 | 1 |  |  | 1856489 | 2 |  | 1
C18, C19, C20 | SM/C_0805 | 1nF 200V X7R | 1740687 | 3 |  |  | 1740687 | 6 |  | 3
C21, C22, C142 | SM/C_0805 | DNA | 1740687 | 3 |  |  | 1740687 | 6 |  | 3
C26, C29, C37, C40, C45, C46, C47, C48, C49, C50, C51, C52, C53, C54, C126, C140 | SM/C_1210 | 10uF 25V X7R | 1828840 | 16 |  |  | 1828840 | 32 |  | 16
C34 | SM/C_0805 | 4n7 50V NP0 | 8820058 | 1 |  |  | 8820058 | 2 |  | 1
C42, C141, C-R51 | SM/C_0805 | 10p 50V NP0 | 2497005 | 3 |  |  | 2497005 | 6 |  | 3
C57 | SM/C_1206 | 5p6 / 500V NP0 | 1301968 | 1 |  |  | 1301968 | 2 |  | 1
C60 | SM/C_0805 | 270p / 100V NP0 | 2332698 | 1 |  |  | 2332698 | 2 |  | 1
CT1 | CT | CT |  | 1 | 623-2661102002 |  |  |  |  | 1
D1, D8, D10 | ONSC-SOD-523-2-502-01_V | BAT54XV2T5G | 2322476 | 3 |  |  | 2322476 | 6 |  | 3
D2, D4, D5, D6, D7, D9 | ONSC-SOT-323-3-419-04_V | BAV99WT1G | 1081212 | 6 |  |  | 1081212 | 12 |  | 6
D3 | SM/DO214AC_12 | ES1C | 2453261 | 1 |  |  | 2453261 | 2 |  | 1
FB1, FB2, FB3 | MURA-BLM21-B40-CHIP-2_V1 | BLM21PG300SN1B | 1515662 | 3 |  |  | 1515662 | 6 |  | 3
J1, J3 | BUSHING_M4 | 7460307 | 1821272 | 2 |  |  | 1821272 | 4 |  | 2
J2, J4 | SMA-Grotere-Gaten | 132134 | 2112465 | 2 |  |  | 2112465 | 4 |  | 2
J5 | BNC_Danny | R141426161 | 4195115 | 1 |  |  | 4195115 | 2 |  | 1
P1 | POLCON.100/VH/TM1SQS/W.300/6 | Header 6 | 588611 | 1 |  |  | 588611 | 2 |  | 1
P2, P3, P4 | POLCON.100/VH/TM1SQS/W.300/4 | HEADER 4 | 588593 | 3 |  |  | 588593 | 6 |  | 3
P5 | megaheader | RFin |  | 1 | [5 empty] | 1
Q1, Q3, Q4, Q6, Q7, Q8 | ONSC-TO-225-3-77-09 | BD139 | 1015770 | 6 |  |  | 1015770 | 12 |  | 6
Q2 | TO247AA | IXTH90P10P |  | 1 | 747-IXTH90P10P |  |  |  |  | 1
Q5 | SO8_N | BSC340N08NS3 | 2212853 | 1 |  |  | 2212853 | 2 |  | 1
Q9, Q10 | ONSC-TO-225-3-77-09 | BD140 | 2341704 | 2 |  |  | 2341704 | 4 |  | 2
Q11, Q12, Q13, Q14, Q15, Q16 | FAIR-SOT23-3_V | FDV301N | 9845011 | 6 |  |  | 9845011 | 12 |  | 6
R1, R15, R18, R25, R65, R66, R70, R71, R73, R74, R85 | SM/R_0805 | 4k7 | 2447672 | 12 |  |  | 2447672 | 24 |  | 12
R2 | SM/R_1210 | 330R/0.5W | 2324053 | 1 |  |  | 2324053 | 2 |  | 1
R3, R4, R5, R6, R7, R8, R9, R10, R11, R12 | SMD/R_2512 | 2R2 | 2476359 | 10 |  |  | 2476359 | 20 |  | 10
R13, R14, R17 | SM/R_0805 | 120R | 2447561 | 3 |  |  | 2447561 | 6 |  | 3
R16 | SMD/R_2512 | 4k7/1W | 1265213 | 1 |  |  | 1265213 | 2 |  | 1
R19 | SM/R_1206 | 120R | 1100167 | 1 |  |  | 1100167 | 2 |  | 1
R20 | SM/R_1210 | 510R/0.5W | 2380767 | 1 |  |  | 2380767 | 2 |  | 1
R21 | SMD/R_2512 | 22R | 1265187 | 1 |  |  | 1265187 | 2 |  | 1
R22, R58, R59, R62 | SM/R_1210 | 220R/0.5W | 2324036 | 4 |  |  | 2324036 | 8 |  | 4
R23, R31, R32, R33, R36, R50, R52, R55, R56, R60, R79, R81, R82, R87, R93 | SM/R_0805 | 2R2 | 2074326 | 15 |  |  | 2074326 | 30 |  | 15
R24, R26 | AX/1.000X.225/.034 | 270R | 1738681 | 2 |  |  | 1738681 | 4 |  | 2
R27, R28, R51, R57 | SM/R_0805 | 470R | 2074468 | 4 |  |  | 2074468 | 8 |  | 4
R29, R30, R34, R37, R40, R41, R43, R44, R61, R63, R64, R69, R72, R75, R78 | SM/R_0805 | 39R | 2074459 | 15 |  |  | 2074459 | 30 |  | 15
R35, R42, R47, R67, R76, R77 | SM/C_1206 | 220R | 2447486 | 6 |  |  | 2447486 | 12 |  | 6
R38, R39, R53, R54, R90, R91, R92, R95 | SM/R_0805 | 10k | 2447553 | 8 |  |  | 2447553 | 16 |  | 8
R45, R46, R48, R49, R84 | SM/C_1206 | 100R | 2447454 | 5 |  |  | 2447454 | 10 |  | 5
R80 | AX/1.000X.225/.034 | 10k | 1738702 | 1 |  |  | 1738702 | 2 |  | 1
R83 | AX/1.000X.225/.034 | 10R | 1357898 | 1 |  |  | 1357898 | 2 |  | 1
R86 | AX/.550X.150/.034 | 200R | 9340149 | 1 |  |  | 9340149 | 2 |  | 1
R88, R97 | SM/R_0805 | 110k | 2447557 | 2 |  |  | 2447557 | 4 |  | 2
R89 | SM/R_0805 | 470R | 2447662 | 1 |  |  | 2447662 | 2 |  | 1
R94 | SM/R_0805 | 1k | ? | 1 |  |  | ? | 2 |  | 1
R68 | SM/R_0805 | 1M | 2447596 | 1 |  |  | 2447596 | 2 |  | 1
R96 | SM/R_0805 | 6k8 | 2447711 | 1 |  |  | 2447711 | 2 |  | 1
TR1 | PCBComponent_1 | 1:1:4:4 |  | 6 | 623-2661102002 |  |  |  |  | 1
U1 | ADI-R-8_L | AD8017ARZ | 9425705 | 1 |  |  | 9425705 | 2 |  | 1
U2 | ADI-R-8_M | AD8021ARZ | 9426000 | 1 |  |  | 9426000 | 2 |  | 1
U3, U5 | D0014A_N | SN74HC02D | 9590900 | 2 |  |  | 9590900 | 4 |  | 2
U4 | D0014A_L | SN74AHCT132D | 1739982 | 1 |  |  | 1739982 | 2 |  | 1
U6 | ADI-R-8_M | AD822ARZ | 9994351 | 1 |  |  | 9994351 | 2 |  | 1
U7 | ADI-R-8_L | AD820ARZ | 9426469 | 1 |  |  | 9426469 | 2 |  | 1
U8 | DBZ0003A_N | LM4040CIM3-2.5 | 1468840 | 1 |  |  | 1468840 | 2 |  | 1
VR1, VR2 | VRES38 | 10k | 9352651 | 2 |  |  | 9352651 | 4 |  | 2
XF1 | LFUS-154_V | 0154010.DR | 1817192 | 1 |  |  | 1817192 | 2 |  | 1
C-R28 |  | 4p7 | 2332774 | 1 |  |  | 2332774 | 2 |  | 1
RF mosfet, digi-key |  | BLF188XRU |  | 1 |  | 568-10993-ND
C trafo primair mouser/digi-key |  | CC1812JKNPOCBN152 |  | 2 | 603-CC812JKNPOCBN152 | 311-4547-1-ND
DNA = Do Not Assemble